## приложение 1
Приложение 1
№ п/п | Наименование | Ед. изм. | Кол-во | Стоимость оборудования
|  |  |  | Цена, тг | Сумма, тг
1 | Централизованная система медицинского газоснабжения
1.1 | Консоль медицинская реанимационно-палатная "ARLAN" модель "RC" вариант исполнения "RC-02P" 800.04.ККВС | к-т | 21 | 340055 | 7141155
| - разъем быстрого соединения O2 (DIN 13260-2) | шт. | 2
| - разъем быстрого соединения VAC (DIN 13260-2) | шт. | 1
| - разъем быстрого соединения AIR (DIN 13260-2) | шт. | 1
| - штуцер разъема быстрого соединения O2 (DIN 13260-2) | шт. | 2
| - штуцер разъема быстрого соединения VAC (DIN 13260-2) | шт. | 1
| - штуцер разъема быстрого соединения AIR (DIN 13260-2) | шт. | 1
| - электрические розетки | шт. | 6
| - клемма заземления DIN 42801 | шт. | 1
| - выключатель освещения | шт. | 1
| - индивидуальное освещение (мощность светильника 16 Вт) | шт. | 1
| - длина | мм | 800
| - рельс для навесных устройств | мм | 800
| - тип крепления, настенный | горизонтальный, двух рдяный
1.2 | Консоль медицинская реанимационно-палатная "ARLAN" модель "RC" вариант исполнения "RC-02P" 800.05.КККВС | к-т | 2 | 398130 | 796260
| - разъем быстрого соединения O2 (DIN 13260-2) | шт. | 3
| - разъем быстрого соединения VAC (DIN 13260-2) | шт. | 1
| - разъем быстрого соединения AIR (DIN 13260-2) | шт. | 1
| - штуцер разъема быстрого соединения O2 (DIN 13260-2) | шт. | 3
| - штуцер разъема быстрого соединения VAC (DIN 13260-2) | шт. | 1
| - штуцер разъема быстрого соединения AIR (DIN 13260-2) | шт. | 1
| - электрические розетки | шт. | 6
| - клемма заземления DIN 42801 | шт. | 1
| - выключатель освещения | шт. | 1
| - индивидуальное освещение (мощность светильника 16 Вт) | шт. | 1
| - длина | мм | 800
| - рельс для навесных устройств | мм | 800
| - тип крепления, настенный | горизонтальный, двух рдяный
1.3 | Консоль медицинская реанимационно-палатная "ARLAN" модель "RC" вариант исполнения "RC-02P" 800.06.ККВВСС | к-т | 2 | 526585 | 1053170
| - разъем быстрого соединения O2 (DIN 13260-2) | шт. | 2
| - разъем быстрого соединения VAC (DIN 13260-2) | шт. | 2
| - разъем быстрого соединения AIR (DIN 13260-2) | шт. | 2
| - штуцер разъема быстрого соединения O2 (DIN 13260-2) | шт. | 2
| - штуцер разъема быстрого соединения VAC (DIN 13260-2) | шт. | 2
| - штуцер разъема быстрого соединения AIR (DIN 13260-2) | шт. | 2
| - электрические розетки | шт. | 6
| - клемма заземления DIN 42801 | шт. | 1
| - выключатель освещения | шт. | 1
| - индивидуальное освещение (мощность светильника 16 Вт) | шт. | 1
| - длина | мм | 800
| - рельс для навесных устройств | мм | 800
| - тип крепления, настенный | горизонтальный, двух рдяный
1.4 | Увлажнитель кислорода FA-OB-71 | шт. | 25 | 34960 | 874000
1.5 | Регулятор вакуума VRF-771 | шт. | 25 | 51405 | 1285125
1.6 | Емкость -сборник аспирированной жидкости | шт. | 25 | 34500 | 862500
| ИТОГО: |  |  |  | 12012210
ОБЩАЯ СТОИМОСТЬ: 12 012 210 (двенадцать миллионов двенадцать тысяч двести десять) тенге без НДС
Гарантийные обязательства: 37 месяцев с момента запуска оборудования.
Запуск оборудования: включен.
Условия оплаты по факту поставленного.
Срок выполнения работ: 15 рабочих дней с момента заключение договора.
Стоимость включает: проезд и проживание представителей Исполнителя к месту проведения монтажных и пуско-наладочных работ.
Комплект сдаточной документации включает:
- регистрационное удостоверение на централизованную систему медицинского газоснабжения № РК-МТ-7№010467;
- комплект эксплуатационной документации;
- комплект приемо-сдаточной документации согласно требований СНиП.